## 水下部分
编码 CODE | 型号 TYPE | 形状 SHAPE | 外壳 SHELL | 名称 NAME | 频率 FREQ | 电缆 CABLE | 发射功率 OUTPUT | 直径 diameter | 品牌 BRAND | 阻抗 impedance | 适配产品
[5 empty] | kHz | m | W | mm |  | Ω
单频换能器 Single Frequency
10117181 | M181-38-40L | 圆形 | 橡胶 | 换能器 | 38 | 40 |  |  | SKIPPER |  | GDS101
10122600 | BP60-50-15L | 圆形 | 铜壳 | 换能器 | 50 | 15 | 600 | 60 | 宁禄 | 150 | DS2008 (50k) MTDS2008(20k) MTDS2028
10124600 | BP60-50-25L |  | 铜壳 |  | 50 | 15 | 600 | 60 | 宁禄 | 150
10125600 | BP60-50-30L |  | 铜壳 |  | 50 | 30 | 600 | 60 | 宁禄 | 150
10111601 | TGM60-50B-10L | 跑道 LONG ROUND | 橡胶 | 换能器 | 50 | 10 | 1500 | 60 | NEC | 100 | DF1511
10122258 | B258 HSG |  | 铜壳 |  | 100 | 15 | 1000 |  | AIRMAR |  | DF2099
10121520 | BP52-200-10L | 圆形 | 铜壳 | 换能器 | 200 | 10 | 300 | 52 | 宁禄 | 300 | DS2020 所有七寸测深仪
10121521 | NTB52-200-10L | 圆形 | 铜壳 | 换能器 | 200 | 10 | 300 | 52 | 南通 | 300
10121522 | NTB52-200-12L | 圆形 | 铜壳 | 换能器 | 200 | 12 | 300 | 52 | 南通 | 300
10128520 | NTB52-200-50L | 圆形 | 铜壳 | 换能器 | 200 | 50 | 300 | 52 | 南通 | 300
10122521 | NTB52-200-50L |  | 铜壳 | 换能器 | 200 | 15 | 300 | 52 | 南通 | 300
10121522 | NLT52-200-10L |  | 铜壳 |  | 200 | 10 | 300 | 52 | 南通 | 300 | 从NTB52-200-10L中挑选，FS108专用
10111100 | NGM100-200-12L | 圆形 | 橡胶 | 换能器 | 200 | 12 | 600 | 100 | 宁禄 | 40 | DS2008 (200k) DS2008E MTDS2008(200k) MTDS2028
10112100 | NGM100-200-15L | 圆形 | 橡胶 | 换能器 | 200 | 15 | 600 | 100 | 宁禄 | 40
10114100 | NGM100-200-25L | 圆形 | 橡胶 | 换能器 | 200 | 25 | 600 | 100 | 宁禄 | 40
10115100 | NGM100-200-30L | 圆形 | 橡胶 | 换能器 | 200 | 30 | 600 | 100 | 宁禄 | 40
10116100 | NGM100-200-35L | 圆形 | 橡胶 | 换能器 | 200 | 35 | 600 | 100 | 宁禄 | 40
10118101 | NGM100-200-50L |  | 橡胶 | 换能器 | 200 | 50 | 600 | 100 | 宁禄 | 40
10119100 | NGM100-200-55L |  | 橡胶 |  | 200 | 55 | 600 | 100 | 宁禄 | 40
10118100 | NGM100-200-60L |  | 橡胶 |  | 200 | 60 | 600 | 100 | 宁禄 | 40
10117100 | NGM100-200-40L |  | 橡胶 |  | 200 | 40 | 600 | 100 | 宁禄 | 40
10122601 | BP60-200-15L | 圆形 | 铜壳 | 换能器 | 200 | 15 | 600 | 60 | 宁禄 | 150 | DS2008 (200k) MTDS2008(200k) MTDS2028 DS2008E DF612
10124601 | BP60-200-25L |  | 铜壳 | 换能器 | 200 | 25 | 600 | 60 | 宁禄 | 150
10125601 | BP60-200-30L |  | 铜壳 | 换能器 | 200 | 30 | 600 | 60 | 宁禄 | 150
10127600 | BP60-200-40L |  | 铜壳 | 换能器 | 200 | 40 | 600 | 60 | 宁禄 | 150
10128600 | BP60-200-50L |  | 铜壳 | 换能器 | 200 | 50 | 600 | 60 | 宁禄 | 150
10122602 | NTB60-200-15L |  | 铜壳 |  | 200 | 15 | 600 | 60 | 宁禄 | 150
10122158 | CM158-15L |  | 橡胶 |  | 50 | 15 | 2500 |  | AIRMAR |  | DF5199(50k)
双频换能器 Dual Frequencies
10211500 | TGM50/200B-12L | 跑道 | 橡胶 | 双频换能器 | 50+200 | 12 | 600+600 | 60 | NEC | 150 | DF2022
导流罩 Tank
10040100 | NGM100-200DLZ | 圆形 | 钢壳 | 导流罩TANK | / | / | / | 100 | 宁禄 | / | NGM100-200-12L/15L/25L
10040600 | BP60-50DLZ | 圆形 | 钢壳 | 导流罩 | / | / | / | 60 | 宁禄 | / | BP60-50-15L
10040520 | BP52-200DLZ | 圆形 | 钢壳 | 导流罩 | / | / | / | 52 | 宁禄 | / | BP52-200-10L NTB52-200-10L
10040620 | BP60-200DLZ | 圆形 | 钢壳 | 导流罩 | / | / | / | 60 | 宁禄 | / | BP60-200-15L
10040500 | 50B-9BDLZ | 跑道 | 钢壳 | 导流罩 | / | / | / | 50 | 宁禄 | / | 50B-9B-15L
10040181 | M181-38DLZ | 圆形 | 钢壳 | 导流罩 | / | / | / |  | SE | / | M181-38-40L
10040800 | DS80DLZ | 圆形 | 钢壳 | 阀门 | / | / | / | 80 | 宁禄 | / | 古野计程仪传感器